## Изоляция фундамента
Нижегородская область
Изоляция фундамента
2015-08-21 | [5 empty] | Розничные цены указаны в рублях с учетом НДС.
Наименование | Eд. изм. | Вес, кг/шт. | Технические характеристики |  |  | Описание |  | Розничная цена
[8 empty] | кг |  | шт.
ПРАЙМЕРЫ
Праймер битумный Технониколь №01 (20 л) | шт. | 18 | Время высыхания при 20°С: 12 часов Расход: 0,25-0,35 л/кв.м |  |  | Подготовка (огрунтовка) поверхностей (бетонная плита, цементно-песчаная стяжка) перед нанесением битумных мастик или укладкой наплавляемых и самоклеящихся рулонных кровельных материалов. |  | 76.5378 |  | 1377.68
МАСТИКИ
Мастика гидроизоляционная МГТН №24 | шт. | 20 | Гибкость на брусе R=5 мм: -5°C. Теплостойкость: +80°C Расход на один слой: не более 1 кг/кв.м |  |  | Наружная и внутренняя гидроизоляционная защита бетонных, железобетонных, деревянных и других строительных конструкций. |  | 70.2635 |  | 1405.27
Мастика гидроизоляционная Техномаст №21 | шт. | 20 | Гибкость на брусе R=5 мм: -50°C. Теплостойкость: +110°C. Расход на один слой: 2,5-3,5 кг/кв.м |  |  | Гидроизоляционная защита фундаментов, подвалов, ванных комнат, свай и других конструкций. Антикоррозионная защита металлических поверхностей. |  | 111.743 |  | 2234.86
Мастика приклеивающая Вишера №22 | шт. | 20 | Теплостойкость: +100°C. Расход: от 0,8-1,8 кг/кв.м |  |  | Приклеивание рулонных битумных материалов к бетонным и металлическим поверхностям. |  | 84.5715 |  | 1691.43
Мастика приклеивающая Технониколь №27 | шт. | 24.23 | Теплостойкость: не менее 90°C. Расход: от 0,5-1,0 кг/кв.м |  |  | Приклеивание плит из экструзионного пенополистирола к битумным, битумно-полимерным изоляционным материалам, а также к бетонным, металлическим, деревянным поверхностям. |  | 53.5014 |  | 1296.34
РУЛОННАЯ ГИДРОИЗОЛЯЦИЯ
Наименование | Eд. изм. | Вес, кг/шт. | Размер рулона, м (длина*ширина) |  | Масса, кг/кв.м | Описание |  | Розничная цена
[8 empty] | кв.м |  | шт.
Мембрана самоклеящаяся DELTA-THENE | шт. | 8.8 | 5*1 |  | 1.76 | Самоклеящаяся вертикальная и горизонтальная гидроизоляция фундаментов, балконов, террас, стен и полов влажных помещений. |  | 614 |  | 3070
| шт. | 35 | 20*1 |  | 1.75 |  |  | 614 |  | 12280
СБС-модифицированный гидроизоляционный материал (основа полиэстер)
Гибкость на брусе радиусом 25 мм: -25°C, теплостойкость: 100°C
Техноэласт (ЭПП) | шт. | 40 | 10*1 |  | 4.95 | Наплавляемый гидроизоляционный материал. |  | 146.288 |  | 1462.88
Гибкость на брусе радиусом 25 мм: -20°C, теплостойкость: 95°C
Унифлекс (ЭПП) | шт. | 40 | 10*1 |  | 3.85 | Наплавляемый гидроизоляционный материал. |  | 112.631 |  | 1126.31
МЕМБРАНЫ
Наименование | Ед. изм. | Вес, кг/шт. | Размер рулона, м (длина* ширина) | Высота профиля, мм | Технические характеристики | Описание |  | Розничная цена
[8 empty] | кв.м |  | шт.
Профилированные мембраны
DELTA-NB | шт. | 16 | 20*2 | 8 | Прочность на сжатие - ок. 200 кН/кв.м Температурная стабильность - от -30°C до +80°C | Механическая защита гидроизоляционного материала подземных и заглубленных сооружений. Замена бетонной подготовки при устройстве фундаментных плит при отсутствии высоких грунтовых вод. |  | 114 |  | 4560
DELTA-MS | шт. | 23.2 | 20*2 | 8 | Прочность на сжатие - ок. 250 кН/кв.м Температурная стабильность - от -30°C до +80°C |  |  | 112.5 |  | 4500
Изостуд МС | шт. | 16 | 20*2 | 8 | Прочность на сжатие - ок. 200 кН/кв.м Температурная стабильность - от -50°C до +80°C |  |  | 60 |  | 2400
Изостуд | шт. | 20 | 20*2 | 7.5 | Прочность на сжатие - ок. 250 кН/кв.м Температурная стабильность - от -50°C до +80°C |  |  | 71 |  | 2840
Дренажные мембраны
DELTA EQ-DRAIN | шт. | 17.2 | 12,5*2,4 | 9 | Прочность на сжатие - ок. 250 кН/кв.м Дренажная способность мембраны под давлением - 20 кН/м2, 2,8 л/с*м Температурная стабильность - от -30°C до +80°C | Защитная и дренажная мембрана для вертикального и горизонтального применения. Двухслойный материал надежно защищает теплоизоляционный слой стены и обеспечивает дренаж всей поверхности. Для гидро- и теплоизоляции, стойкой к сжатию. |  | 199.5 |  | 5985
DELTA MS-DRAIN | шт. | 25.2 | 30*2 | 4 | Прочность на сжатие - ок. 350 кН/кв.м Дренажная способность мембраны под давлением - 20 кН/м2, 2,8 л/с*м Температурная стабильность - от -30°C до +80°C | Защита и дренаж фундаментных стен с любым типом гидроизоляции (устойчивой или не стойкой к сжатию). |  | 206 |  | 12360
ИЗОСТУД ГЕО | шт. | 25.2 | 20*2 | 9 | Прочность на сжатие - ок. 250 кН/кв.м Температурная стабильность - от -50°C до +80°C | Двухслойный материал надежно защищает теплоизоляционный слой стены и обеспечивает дренаж всей поверхности. |  | 133 |  | 5320
ТЕПЛОИЗОЛЯЦИЯ
Наименование |  |  | Ед. изм. | Плотность, кг/куб.м | Размеры, мм | Куб.м | Кв.м | Розничная цена
[8 empty] | куб.м | кв.м |  | ед.изм
TEPLEX
Плиты Teplex-35 (Г3) (уп. 8 плит) |  |  | уп. | 28-38 | 1200 х 600 х 50 | 0.288 | 5.76 | 4442.0139 | 222.1007 |  | 1279.3
Плиты Teplex-35 (Г3) (уп. 4 плиты) |  |  | уп. |  | 1200 х 600 х 100 | 0.288 | 2.88 | 4557.9861 | 455.7986 |  | 1312.7
ТЕХНОНИКОЛЬ
Плиты Технониколь CARBON ECO (Г4) (уп.8 плит) |  |  | уп. | 30-35 | 1182 x 580 x 50 | 0.273 | 5.48 | 0 | 0 |  | 0
КОМПЛЕКТУЮЩИЕ
Наименование | Ед. изм. | Размеры |  | Описание |  |  |  | Розничная цена
Планка прижимная DELTA-NOPPENBAHNEN-PROFIL | шт. | L = 2 м |  | Профилированная планка для защиты верхней кромки профилированной/дренажной мембраны |  |  |  | 115.5
Планка прижимная DELTA-TERRAXX PROFIL | шт. | L = 2 м |  | Профилированная планка для защиты верхней кромки дренажной мембраны и теплоизоляционного материала периметра (толщина утеплителя от 60 до 100 мм). |  |  |  | 169.5
Профиль защитный (уголок) + 8 гвоздей | шт. | L = 2 м |  | Профилированная планка для защиты верхней кромки профилированной/дренажной мембраны. |  |  |  | 132
Гвоздь самоклеящийся DELTA-HAFTNAGEL (уп. 100 шт.) | уп. | - |  | Самоклеящийся гвоздь из пластика для крепления мембран в зоне нахлёста. Исключает повреждение гидроизоляционного материала. |  |  |  | 5000
Гвоздь самоклеящийся Технониколь № 01 (уп. 200 шт.) | шт. | - |  | Самоклеящийся гвоздь из пластика для крепления мембран в зоне нахлёста. Исключает повреждение гидроизоляционного материала. |  |  |  | 15
Клей DELTA THAN (310 мл) | шт. | - |  | Клей для склеивания стыков профилированных и дренажных мембран и их соединения со строительными элементами из дерева, камня, бетона, кирпича, металла и др. |  |  |  | 790
Дюбель тарельчатый DELTA-MS DUBEL (уп. 500 шт.) | уп. | 8*70 мм |  | Дюбель тарельчатый пластиковый для крепления профилированных мембран к скальному грунту, бетону, кирпичной стене. |  |  |  | 8500
Шуруп DELTA-TERRAXX SCHRAUBE (уп. 50 шт.) | уп. | 50 мм |  | Винт из нейлона для крепления мембран к экструдированному пенополистиролу. Исключает повреждение гидроизоляционного материала. Толщина плиты утеплителя должна быть не менее 60 мм. |  |  |  | 1400
Шайба профилированная DELTA-MS KNOPF (уп. 1000 шт.) | уп. | 20 мм |  | Шайба профилированная из ПВП для надежного крепления профилированных мембран. Имеет кольцевую канавку для герметика, которая предотвращает его выдавливание при забивании шайбы. Гвоздь / шуруп из стали не входит в комплект. |  |  |  | 6200
ПВП Шайба + гвоздь (уп. 200 шт.) | шт. | - |  | Выполняют роль гвоздя с большой шляпкой, позволяя таким образом распределить нагрузку на широкие поверхности и избежать концентрации веса мембраны только на гвозде. |  |  |  | 14
Лента самоклеящаяся полимерно-битумная ЭЛОТЕН КОНТАБИТ | шт. | 10*0,15 м |  | Самоклеящаяся двусторонняя битумная лента. Используется для закрепления и гидроизоляции стыков полотен мембран. |  |  |  | 1688
ОТСЕЧНАЯ ГИДРОИЗОЛЯЦИЯ - защита стен от капиллярного подъема влаги
Наименование |  |  | Ед. изм. | Вес, кг/шт. |  | Размер рулона, м (длина*ширина) |  | Розничная цена
[8 empty] | кв.м |  | шт.
Гидроизоляция DELTA-MAUERWERKSSPERRE |  |  | шт. | 0.8 |  | 25*0,115 |  | 120 |  | 345
|  |  | шт. | 1.2 |  | 25*0,175 |  | 120 |  | 525
|  |  | шт. | 1.7 |  | 25*0,24 |  | 120 |  | 720
|  |  | шт. | 2.1 |  | 25*0,3 |  | 120 |  | 900
|  |  | шт. | 2.5 |  | 25*0,365 |  | 120 |  | 1095
|  |  | шт. | 3.5 |  | 25*0,5 |  | 120 |  | 1500
|  |  | шт. | 4.2 |  | 25*0,6 |  | 120 |  | 1800
|  |  | шт. | 5.2 |  | 25*0,75 |  | 120 |  | 2250
|  |  | шт. | 7 |  | 25*1 |  | 120 |  | 3000
|  |  | шт. | 10.5 |  | 25*1,5 |  | 120 |  | 4500
Гидроизоляция DELTA-PROTEKT |  |  | шт. | 2.6 |  | 25*0,115 |  | 366 |  | 1052.25
|  |  | шт. | 3.9 |  | 25*0,175 |  | 366 |  | 1601.25
|  |  | шт. | 5.4 |  | 25*0,24 |  | 366 |  | 2196
|  |  | шт. | 6.8 |  | 25*0,3 |  | 366 |  | 2745
|  |  | шт. | 8.2 |  | 25*0,365 |  | 366 |  | 3339.75
|  |  | шт. | 11.3 |  | 25*0,5 |  | 366 |  | 4575
|  |  | шт. | 13.5 |  | 25*0,6 |  | 366 |  | 5490
|  |  | шт. | 16.9 |  | 25*0,75 |  | 366 |  | 6862.5
|  |  | шт. | 22.5 |  | 25*1 |  | 366 |  | 9150
|  |  | шт. | 33.8 |  | 25*1,5 |  | 366 |  | 13725
В нашем ассортименте также представлены материалы:
металлочерепица; гибкая черепица; керамическая черепица; цементно-песчаная черепица; кровельный сланец; кровельная медь; кровельный алюминий;
титан-цинк; сталь для фальцевой кровли; композитная черепица; ондулин; медные, стальные, алюминиевые и пластиковые водостоки;
виниловый сайдинг; облицовочный и тротуарный кирпич; облицовочная плитка "под кирпич"; кладочные растворы; штукатурные фасады;
дымоходные системы; гидроизоляция; пароизоляция; утеплители; мансардные окна.
Оплата производится в рублях.